## Sheet1
类别 | 材料名 | 数量 | 价格 | 购买链接 | 型号 | 备注 | 螺丝数量仅供参考，请多预备 | 螺丝种类 | 型号 | 数量
机械零件 | 后密封舱盖支撑 | 1 | 240 | 铝合金CNC定制 |  |  |  | 扁头内六角螺丝 | M3(头径6)*5 | 20
| 前密封舱支撑 | 1 | 180 | [5 empty] | M3(头径6)*10 | 8
| 推进器支撑 | 4 | 680 | [5 empty] | M3(头径8)*8 | 16
| 水平推进器架 | 4 | 480 |  |  |  |  | 杯头内六角螺丝 | M4*16 | 32
| 穿线螺丝 | 12 | 1140 | [5 empty] | M3*16 | 20
| 水下航插 | 1 | 272 | https://item.taobao.com/item.htm?spm=a1z09.2.0.0.18002e8dzucueB&id=619481441943&_u=f2ig9se45843 | 3W 6芯 | 可以将电缆直接寄给商家加工 |  |  | M3*12 | 45
| 舵机连接件 | 4 | 18.4 | https://item.taobao.com/item.htm?spm=a1z0d.6639537/tb3.1997196601.4.1bae7484FEJPw0&id=557166026079&sku_properties=31309:48651884 | 多功能支架 |  |  |  | M3*10 | 8
|  | 4 | 10 |  | 金属舵盘 |  |  |  | M2.5*8 | 4
| 防水舱 | 1 | 370 | https://item.taobao.com/item.htm?spm=a1z09.2.0.0.ef7d2e8dO2XjuV&id=662343463249&_u=92ig9se46f55 | 舱管和法兰套装 |  |  |  | M2*10 | 48
| 前舱盖/半球罩 | 1 | 150 |  | 无孔铝合金舱盖或者半球罩+压板
| 防水舱内部支架 |  |  | 3D打印 |  |  |  |  | M3*4 | 12
电气设备 | 推进器 | 4 | 2037 | https://item.taobao.com/item.htm?spm=a1z09.2.0.0.ef7d2e8dO2XjuV&id=591864716045&_u=92ig9se435ad | 正反桨（4S电压内置电调）一对（开票价） | 需要定制加长线，总长1m |  |  | M2.5*4 | 4
| 舵机 | 4 | 432 | LIEYING/QFS2025全防水/潜水/水下机器人舵机全金属外壳IPX68等级-淘宝网 (taobao.com) | 20KG（水下潜水用）水下机器人 180度（0.5-2.5ms） |  |  | 单头铜柱 | M3*4+4 | 12
| 水深传感器 | 4 | 1319.6 | M10 水压水深传感器 高精度 深度传感器 MS5837-30BA 带温度 ROV-淘宝网 (taobao.com) | 标准版 不锈钢 10m 传感器转接板套装 | 需要定制加长线，总长60cm |  |  | M2.5*4+4 | 4
| IIC扩展板 | 1 | 10.56 | TCA9548A IIC多路扩展模块 8路I2C通信 I2C开关开发-淘宝网 | 直/弯排针 |  |  | 六角单头尼龙柱 | M3*70+6 | 6
| PWM扩展板 | 1 | 15 | 16路PWM Servo 舵机驱动板机器人控制器IIC接口驱动器模块PCA9685-tmall.com天猫 | 焊好 |  |  |  | M3*45+6 | 3
| TTL转422 | 1 | 9.1 | RS422互转TTL双向信号 全双工422转单片机MAX490转TTL模块-tmall.com天猫 |  |  |  |  | M3*40+6 | 3
| 422转USB | 1 | 79 | 绿联usb转rs485/422/232串口线工业级九针db9针数据调试接口通讯模块芯片连接笔记本和电脑口转接头转换器-tmall.com天猫 | 1条，长度自选 |  |  | 盖形螺母 | M3 | 16
| 无线调试器 | 2 | 89 | 高速无线调试器DAPLink仿真器STM32编程烧录下载器塔克OpenCTR-淘宝网 | 两个调试器+杜邦线 |  |  | 六角螺母 | M3 | 4
| C板 | 1 | 379 | ROBOMASTER萝马集市 开发板C型-淘宝网 (taobao.com) |  |  |  | 预埋螺母 | M3*4+6 | 4
| 相机 | 1 |  |  | 外置防水相机或者舱内相机都可以 |  |  |  | M3*4+4 | 14
其他 | 电缆 |  |  |  | 定制零浮力电缆 2p*1mm^2电源线+4p信号线 |  |  |  | M2.5*3.5+4 | 4
| 螺丝 |  |  |  | 见右侧
| 接线端子 | 2 | 25.2 | https://item.taobao.com/item.htm?spm=a21n57.1.item.33.567f523ckFQtZM&priceTId=213e38dc17209346542432586e78c2&utparam=%7B%22aplus_abtest%22:%220c272fae98caa4eaba7db8d5854aed35%22%7D&id=562191894078&ns=1&abbucket=18&skuId=5090220762128 | h3802 10p
|  | 2 | 12.6 |  | 巧克力色[EBL-10-5-连接件]不印字
|  | 2 | 36 | https://item.taobao.com/item.htm?spm=a1z09.2.0.0.5b912e8dQl5wtC&id=661948958655&_u=h2ig9se4f606 | h3800 12p
|  | 1 | 24 |  | h3800 16p
接线端子
| 杜邦转接线 |  |  |  | 4p100mm转杜邦母sh1.25 3p100mm转杜邦母gh1.25
| 杜邦线 |  |  |  | 六色公对母10cm
| 防水垫圈 | 12 |  | 绿色氟胶O型圈外10.5/11/11.5/12/12.5/13/13.5/14/14.5/15*1.5mm-tmall.com天猫 | 外径12mm*1.5mm
算上50m零浮力线缆+外置相机，预计总价10000